## V_OPREMA
r.br. | opis stavke | jed | količina | cijena | ukupno | napomena
I | TROŠKOVNIK - OPREMA
A | VANJSKA OPREMA
A.01. | DJEČJE SPRAVE
A.01.01. | Kombinirano igralo za manju djecu
Nabava, dostava i montaža (uključivo sve potrebne iskope, temeljenja, sva pričvrsna sredstva i sl. do potpune gotovosti) Komplet igralište se sastoji od dvije kućice s krovom, povezanih međusobno s mostom-penjalicom, tobogana od nehrđajućeg čelika, te tunela od poliestera. Omogućuje samostalnu igru jednog djeteta ili interaktivnu igru više djece. Konstrukcija igrala je izrađena od elipsa aluminijskih profila sa tri komore, pjeskarena te zaštićena UV-stabilnim zapečenim prahom u boji prema RAL karti. Tobogan je izrađen od nehrđajućeg čelika. Tunel je izrađen od poliestera. Maske i krov su izrađeni od HDPE ploča u boji, izrazito otporne na vandalizam, vremenske utjecaje te UV zrake. Proizvod je u potpunosti izrađen u skladu s normama HRN EN 1176-1:2008 i HRN EN 1176-3:2008, dimenzije cca 410x240x230cm
|  | kom | 1 |  | 0
A.01.02. | Njihalica na opruzi
Nabava, dostava i montaža (uključivo sve potrebne iskope, temeljenja, sva pričvrsna sredstva i sl. do potpune gotovosti). Konstrukcija njihalice izrađena je u kombinaciji materijala čelika, drveta masiva, drvenih i polietilen ploča. Svi materijali zaštićeni su odgovarajućim postupcima koji uključuju plastificiranje, lakiranje ekološkim bojama i pocinčavanje. Polietilen dijelovi njihalice izvedeni su zaobljenih rubova i ergonomski oblikovani, što povećava sigurnost i lakoću uporabe njihalice. Različiti likovi. Okvirne dimenzije: 100x35x90cm
|  | kom | 2 |  | 0
A.01.03. | Tobogan s kulom
Nabava, dostava i montaža (uključivo sve potrebne iskope, temeljenja, sva pričvrsna sredstva i sl. do potpune gotovosti) Tobogan s kulom omogućuje samostalnu igru jednog djeteta ili više djece. Konstrukcija igrala je izrađena od elipsa aluminijskih profila sa tri komore, pjeskarena te zaštićena UV-stabilnim zapečenim prahom u boji prema RAL karti. Maske i krov su izrađeni od HDPE ploča u boji. Tobogan je izrađen od nehrđajućeg čelika. Dim min. 250x140x230cm
|  | kom | 1 |  | 0
A.01.04. | Nabava i dostava posuda za otpad zapremnine cca 120 l. Posude sa dva kotača izgrađena od HDPE-polietilena visoke gustoće. Posude izrađene sukladno normi EN 840-1, a izvedba sukladno normi EN 840-5 dok su sigurosni i zdravstveni zahtjevi sukladno normi EN 840-6.
Obračun po komadu.
| posuda za miješani otpad | kom | 1 |  | 0
| posuda za otpad od plastike | kom | 1 |  | 0
| posuda za otpad od papira | kom | 1 |  | 0
| posuda za otpad od stakla | kom | 1 |  | 0
A.01. | VANJSKA OPREMA UKUPNO:
B | UNUTARNJA OPREMA
B.01. | OPREMA KUHINJE
B.01.01. | ZATVORENI VISEĆI ORMARIĆ SA KLIZNIM VRATIMA I SREDIŠNJOM POLICOM
Ormarić je izrađen od INOX-a 304, sa kliznim vratima od dvostrukog lima,oslonac na kotačima u inox vodilicama. Bokovi i leđa izrađeni su od jednostrukog inox lima. dim. min 1000x400x650 mm
|  | kom | 1 |  | 0
B.01.02. | STOL S JEDNOSTRANIM KLIZNIM VRATIMA, SREDIŠNJOM POLICOM I ZASTITOM ZIDA
Radna površina 50 mm s jednostrukom zaštitom zida 100 mm i kvadratnim prednjim rubom. Izrađena je bez drvene građe, a kao pojačanje koristi se dvostruko prešani lim debljine 2 mm, ljepljen bi-adezivnim sredstvom. Radna površina izrađena je od INOXa 304 Postolje je izrađeno od INOX-a 304, sa kliznim vratima od dvostrukog lima, oslonac vrata na kotačima u inox vodilicama. Bokovi i leđa izrađeni su od jednostrukog inox lima. Noge stola izrađene od INOX 304 cijevi 40x40x2 mm. Regulacijske nožice s mogučnošću regulacije 845 - 870 mm. SREDIŠNJA POLICA Izrađena od INOX-a 304 h=40 mm, sa omega profilom kao pojačanjem. dim.min. 1200x700x850 mm
|  | kom | 2 |  | 0
B.01.03. | PRAONIK SUDOPER, OTVORENI, DVA KORITA
Radna površina 50 mm sa jednostrukom zaštitom zida od 100 mm i kvadratnim prednjim rubom. Preklop radne površine ispred i iza 25 mm, bez bočnog preklopa. Noge sudopera izrađene od INOX 304 cijevi 40x40x2 mm. Regulacijske nožice s mogućnošću regulacije 845 - 870 mm. Radna površina i postolje izrađeni su od INOX-a 304. dim.min. 1200x700x850 mm
|  | kom | 1 |  | 0
B.01.04. | PROFESIONALNA TUŠ MJEŠALICA
Samostojeća varijanta, regulacija temperature vode, zidno učvršćenje, pomična pipa, tuš za pranje. Tuš mješalica mora zadovoljiti dva najbolja razreda potrošnje vode EU vodne oznake (EU Water Label).
U stavku uključiti i navavu, dostavu i montažu samoregulirajućeg štednog regulatora mlaza sa protokom već od 2,5 l/min.
|  | kom | 1 |  | 0
B.01.05. | KANTA ZA OTPATKE
Otvaranje napedalu, poklopac, kotačići, izvedba inox lim, kapacitet 50 lit
|  | kom | 1 |  | 0
B.01.05. | HLADNJAK
Neto kapacitet min. 500lit, temp. 0°/+10°C, sa ventiliranim hlađenjem, kondenzacijska jedinica punjena plinom R452A, prilagođen za uvjete rada do 40°C u prostoru do 60% vlažnosti, digitalni termostat sa aut. Otapanjem, sistem rada putem monobloka bez isparivača u prostoru za odlaganje namirnica, distribucija hladnog zraka kružnom cirkulacijom uz unutarnje bokove ormara, mogućnost spajanja na HACCAP sistem, inox izvana i iznutra, priključna snaga min. 385W, 220V/50HZ
|  | kom | 1 |  | 0
B.01.07. | SANITARNI RUKOPER
izvedba komplet inox lim AISI 304 SB+PVC, zidna varijanta, mješalica za vodu, aktivacija pritiska koljenom
|  | kom | 1 |  | 0
B.01.08. | KOLICA S TRI POLICE
inox izvedba, 4 kotača (2 s kočnicom)
|  | kom | 1 |  | 0
B.01.09. | INDUKCIJSKO STOLNO KUHALO
konstrukcija nehrđajući čelik, staklokeramička površina za kuhanje, upravljačka ploča od kaljenog stakla, digitalni zaslon, izbor temperature od 60 do 240°C, 10 razina snage, mjerač vremena, senzor prisutnosti lonca, toplinska zaštita od pregrijavanja, snaga 3,5 kW, 230V/1N,50-60Hz, dva ventilatora za hlađenje
|  | kom | 1 |  | 0
B.01. | OPREMA KUHINJE UKUPNO:
B.02. | OPREMA VRTIĆA
B.02.01. | Dječji stolac
Nabava, dostava i montaža dječjeg stolca bez rukonaslona, visine min 35 cm.
|  | kom | 30 |  | 0
B.02.02. | Dječji stolić
Nabava, dostava i montaža dječjeg stolića , pravokutnog oblika, dimenzija min 120x60 cm, visina podesiva 40-60 cm.
|  | kom | 6 |  | 0
B.02.03. | Dječji stolić
Nabava, dostava i montaža dječjeg stolića , trapeznog oblika, dimenzija min 120x65x55x65 cm, visina podesiva 40-60 cm.
|  | kom | 2 |  | 0
B.02.04. | Stol za odgajatelja/odgajateljicu
Nabava, dostava i montaža stola s bravicom, trapeznog oblika, dimenzija min 120x60 cm, visina min 75 cm.
|  | kom | 1 |  | 0
B.02.05. | Stolica za odgajatelja/odgajateljicu
Nabava, dostava i montaža stolice, tapecirane.
|  | kom | 1 |  | 0
B.02.06. | Ormar
Nabava, dostava i montaža ormara zatvorenog tipa, dimenzija min 85x40x200 cm.
|  | kom | 1 |  | 0
B.02.07. | Ormar za odlaganje kutija
Nabava, dostava i montaža ormara sa 3 reda za odlaganje kutija, dimenzije min 100x45x85 cm.
|  | kom | 1 |  | 0
B.02.08. | Ormar za odlaganje kutija
Nabava, dostava i montaža ormara sa 2 reda za odlaganje kutija, dimenzija min 70x45x45 cm.
|  | kom | 1 |  | 0
B.02.09. | Kutije
Nabava i dostava kutije visine min 7,5 cm.
|  | kom | 10 |  | 0
B.02.10. | Kutije
Nabava i dostava kutije visine min 15 cm.
|  | kom | 11 |  | 0
B.02.11. | Garderobna klupica
Nabava, dostava i montaža garderobne klupice, dimenzija min 120x40x35 cm.
|  | kom | 5 |  | 0
B.02.12. | Garderobna polica
Nabava, dostava i montaža garderobne police, dimenzija min 10x22x24 cm.
|  | kom | 5 |  | 0
B.02.13. | Kuke za garderobu
Nabava, dostava i montaža kuka za garderobu.
|  | kom | 20 |  | 0
B.02.14. | Čitaonica
Nabava, dostava i montaža igrala - čitaonice.
|  | kom | 1 |  | 0
B.02.15. | Polica
Nabava, dostava i montaža police, dimenzija min 89x41x61 cm.
|  | kom | 1 |  | 0
B.02.16. | Element
Nabava, dostava i montaža elementa, dimenzija min 280x40x210 cm.
Element se sastoji od zatvorenog ormara sa 3 police i otvorenog dijela s policom, ormara sa 6 drvenih kutija s prozorčićem (na vodilicama) i ormara sa 2 police i dekorativnim cvijetom.
|  | kom | 1 |  | 0
B.02.17. | Kuhinja
Nabava, dostava i montaža igrala - kuhinje, dimenzija min 160x30x50 cm.
|  | kom | 1 |  | 0
B.02.18. | Oprema za kuhinju
Nabava i dostava igrala - oprema kuhinje.
| *komplet suđa (min. 90 kom) | kom | 1 |  | 0
| *garnitura za sjedenje (stolić i dva stolca) | kom | 1 |  | 0
| *drvena vaga | kom | 1 |  | 0
| *plastični utezi | kom | 1 |  | 0
| *povrće (min. 12 kom) | kom | 1 |  | 0
| *voće (min. 24kom) | kom | 1 |  | 0
| *blagajna | kom | 1 |  | 0
B.02.19. | Višenamjenski kutić
Nabava, dostava i montaža igrala - višenamjenski kutić(lutkarsko kazalište), dimenzija min 115x80x165 cm.
|  | kom | 1 |  | 0
B.02.20. | Lutka
Nabava i dostava igrala - lutka
| *lutka dječak min 40 cm | kom | 1 |  | 0
| *lutka djevojčica min 40 cm | kom | 1 |  | 0
| *lutka novorođenče M (min 40cm) | kom | 1 |  | 0
| *lutka novorođenče Ž (min 40cm) | kom | 1 |  | 0
| Lutke ginjol (8 km) | kom | 1 |  | 0
| Ginjol priče (5 kom) | kom | 1 |  | 0
B.02.21. | Krevetić za lutku
Nabava i dostava igrala - krevetić za lutku s posteljinom.
|  | kom | 1 |  | 0
B.02.22. | Odjeća za lutku
Nabava i dostava igrala - odjeća za lutku muška i ženska
|  | kom | 2 |  | 0
B.02.23. | Praonica rublja
Nabava i dostava igrala - praonica rublja min 100x30x55x100
|  | kom | 1 |  | 0
B.02.24. | Set za igru
Nabava i dostava igrala - set za igru od različitih geometrijskih elemenata, ljudskih i životinjskih figurica .
|  | kom | 2 |  | 0
B.02.25. | Puzzle
Nabava i dostava igrala - puzzle za vrtićku djecu.
|  | kom | 4 |  | 0
B.02.26. | Društvena igra
Nabava i dostava igrala - drveni čovječe ne ljuti se.
|  | kom | 1 |  | 0
B.02.27. | Društvena igra
Nabava i dostava igrala - što nedostaje.
|  | kom | 1 |  | 0
B.02.28. | Igračka
Nabava i dostava igrala - prijevozna sredstva.
|  | kom | 1 |  | 0
B.02.29. | Igračka
Nabava i dostava igrala - drveni liječnički set.
|  | kom | 1 |  | 0
B.02.30. | Igračka
Nabava i dostava igrala - drveni alat za majstora.
|  | kom | 1 |  | 0
B.02.31. | Igračka
Nabava i dostava igrala - stolarska radionica.
|  | kom | 1 |  | 0
B.02.32. | Igračka
Nabava i dostava igrala - željeznica.
|  | kom | 1 |  | 0
B.02.33. | Igračka
Nabava i dostava igrala - vatrogasna postaja.
|  | kom | 1 |  | 0
B.02. | OPREMA VRTIĆA UKUPNO:
REKAPITULACIJA:
A | VANJSKA OPREMA |  |  |  | 0
B | UNUTARNJA OPREMA
B.01. | OPREMA KUHINJE |  |  |  | 0
B.02. | OPREMA VRTIĆA |  |  |  | 0
| UNUTARNJA OPREMA UKUPNO: |  |  |  | 0
| OPREMA UKUPNO: |  |  |  | 0

## REKAPITULACIJA
REKAPITULACIJA
V | OPREMA | 0
| PDV (25%) | 0
| OPREMA UKUPNO S PDV-om | 0